## Kosztorys
ROBOTY BUDOWLANE
Nr | Pozycja | Jednostka | Obmiar | Cena jednostkowa | Wartość
KORYTARZ
1 | Zabezpieczenie stolarki drzwiowej | kpl | 1 |  | 0
2 | Oczyszczenie i odtłuszczenie posadzki z płytek ceramicznych | m2 | 214.5 |  | 0
3 | Zagruntowanie podłoża | m2 | 214.5 |  | 0
4 | Wykonanie wylewki z masy wygładzającej przeznaczonej pod panele podłogowe LVT | m2 | 214.5 |  | 0
5 | Przeszlifowanie wylewki | m2 | 214.5 |  | 0
6 | Montaż, przyklejenie paneli podłogowych winylowych (LVT) w kierunku z przesunięciem do podłoża za pomocą dedykowanego kleju | m2 | 214.5 |  | 0
7 | Sylikonowanie połaczenia wykładziny z cokołami | kpl | 1 |  | 0
8 | Dostawa i montaż listew przyprogowych | kpl | 1 |  | 0
9 | Skrócenie drzwi w miejscach gdzie jest to wymagane | kpl | 1 |  | 0
10 | Sprzątanie pobudowlane | kpl | 1 |  | 0
11 | Wywóz i utylizacja odapdów | kpl | 1 |  | 0
RAZEM netto KORYTARZ |  |  |  |  | 0
Parametry techniczne wykładziny:
Typ produktu wg ISO EN ISO 10582 Heterogeniczne wykładziny podłogowe z PCW Klasyfikacja mieszkaniowa EN ISO 10874 23 Intensywne natężenie ruchu Klasyfikacja obiektowa EN ISO 10874 34 Bardzo intensywne natężenie ruchu Klasyfikacja przemysłowa EN ISO 10874 43 Intensywne natężenie ruchu Stabilność wymiarowa EN ISO 23999 Średnia zmierzona wartość : ≤ 0.10 % Zwijanie pod wpływem ciepła EN ISO 23999 ≤ ¦2¦ mm Odporność na światło EN ISO 105-B02 ≥ 6 Odporność chemiczna EN ISO 26987 Odporne Antypoślizgowość DIN 51130 R10, R9 Antypoślizgowość EN 13893 Klasa DS (µ ≥ 0,30) Właściwości elektrostatyczne EN 1815 Antystatyczne (≤ 2 kV) Ogrzewanie podłogowe - Tak (max. 27°C) Klasa reakcji na ogień EN 13501-1 Bfl-s1 Wgniecenie resztkowe EN ISO 24343-1 ≤ 0.05 mm Odziaływanie nóżek mebli EN ISO 16581 Brak uszkodzeń Odziaływanie nóżek mebli EN ISO 16581 Brak uszkodzeń Oddziaływanie kółek krzeseł EN ISO 4918 Brak uszkodzeń Izolacyjność od dźwięków uderzeniowych - ∆Lw EN ISO 717-2 3 dB Poprawa akustyki NF S31-074 Klasa C (≤ 85 dB) Przewodzenie cieplne EN ISO 10456 0,02 m²•K/W
Dokumentacja -Przedmiar